## Tabelle1
RoboCoreV3.2 Parts
Qty | Value | Parts
1 | PINH2X5 | JP13
1 | 100pF | C21
1 | 10K | R3
1 | 2,2K | R20
1 | 4,7uF | C14
1 | 5,1K | R18
1 | 51 | R22
1 | AMS1117-3.3 | IC10
1 | ASPIAIG-F1040-R75M-T | L1
1 | BAT60A | D1
1 | Blue | LED5
1 | ESP32-S3-MINI-1-N8 | IC2
1 | Green | LED4
1 | LM61480Q5RPHRQ1 | IC8
1 | MPU6050_MODULE | IC11
1 | PCA9685PW | IC7
1 | PINHD-2X20 | JP2
1 | Red | LED3
1 | SRV05-4MR6T1G | IC1
1 | SS34A | D2
1 | TC2050-IDC-NL_ESP32 | J2
1 | TLC-NSMD100 | F1
1 | TPS54302DDCR | IC9
1 | TYPE-C-31-M-14 | U1
1 | XKB7070-Z-92 | SW3
1 | XT30PW-M | J1
1 | YNR6045-3R3N | L2
2 | PINH2X4 | JP1, JP12
2 | 330 | R6, R11
2 | 74HC595PW,118 | IC3, IC6
2 | FC05-S14FCT-00 | CON1, CON2
2 | FM-B2020RGBA-HG | LED1, LED2
2 | TB6612FNG,C,8,EL | IC4, IC5
2 | TS-1088-AR02016 | SW1, SW2
2 | UUD1A151MCL1GS | C9, C22
3 | 10K | R7, R19, R33
3 | 1uF | C1, C3, C10
3 | 5,1K | R2, R5, R8
3 | IRLML9303TRPBF-VB | Q1, Q2, Q3
4 | PINHD5 | JP3, JP4, JP5, JP6
4 | 1K | R12, R13, R14, R23
4 | 330 | R1, R4, R9, R10
5 | PINHD-1X3 | JP7, JP8, JP9, JP10, JP11
5 | 10 | R28, R29, R30, R34, R35
5 | SI2302DDS-T1-GE3 | Q4, Q5, Q6, Q7, Q8
7 | TEST-POINT3X5 | TP1, TP3, TP5, TP6, TP7, TP8, TP9
8 | 0,1uF | C4, C5, C6, C7, C8, C11, C16, C17
10 | 100K | R15, R16, R17, R21, R24, R25, R26, R27, R31, R32
10 | 10uF | C2, C12, C13, C15, C18, C19, C20, C23, C24, C25